## Feuil2
Fresnel zone calculator
Frequency in MHz : |  | 5400
(d) distance between antennas (meters) : |  | 80
(r) Fresnel zone radius 100% (meters) : |  | 1.0541
(r) Fresnel zone radius 80% (meters) : |  | 0.84325